## Лист1
Item | Ref | Description | Package | Qty
1 | D2 | ISO5452 High-CMTI 2.5-A and 5-A Isolated IGBT | Package_SO:SOIC-16W_7.5x10.3mm_P1.27mm | 1
2 | C7 | 0.1uF 50V | Capacitor_SMD:C_0603_1608Metric_Pad1.05x0.95mm_HandSolder | 1
3 | C10 | 1uF 50V | Capacitor_SMD:C_0603_1608Metric_Pad1.05x0.95mm_HandSolder | 1
4 | C9 | 220pF 50V | Capacitor_SMD:C_0603_1608Metric_Pad1.05x0.95mm_HandSolder | 1
5 | R1 | 10 Ohm, 1% | Resistor_SMD:R_0805_2012Metric_Pad1.15x1.40mm_HandSolder | 1
6 | R5, R6 | 3.9 Ohm, 1% | Resistor_SMD:R_1206_3216Metric_Pad1.42x1.75mm_HandSolder | 2
7 | D4 | BZT52C10-7-F, Диод стабилитрон, 0,5Вт, 10В | Diode_SMD:D_SOD-123 | 1
8 | C2, C6 | 4.7uF 50V | Capacitor_SMD:C_1210_3225Metric_Pad1.42x2.65mm_HandSolder | 2
9 | C17, C18 | 10uF 50V | Capacitor_SMD:C_0805_2012Metric_Pad1.15x1.40mm_HandSolder | 2
10 | D6 | LPSR_50-NP | LPSR:LPSR_50 | 1
11 | R3 | 200 Ohm, 1% | Resistor_SMD:R_0805_2012Metric_Pad1.15x1.40mm_HandSolder | 1
12 | C3 | 10uF50V | Capacitor_SMD:C_0805_2012Metric_Pad1.15x1.40mm_HandSolder | 1
13 | R7 | 0 Ohm, 1% | Resistor_SMD:R_0805_2012Metric_Pad1.15x1.40mm_HandSolder | 1
14 | J1, J2, J3, J4, J5 | Гнездо, провод-плата MX-43045-0800 | Connector_Molex:Molex_Micro-Fit_3.0_43045-0800_2x04_P3.00mm_Horizontal | 5
15 | D5 | MURS360T3G | Diode_SMD:D_SMC | 1
16 | R8 | 0 Ohm, 1% Resistor | R_1206_3216Metric_Pad1.42x1.75mm_HandSolder | 1
17 | R4 | 12k Ohm | Resistor_SMD:R_0805_2012Metric_Pad1.15x1.40mm_HandSolder | 1
18 | U1 | LM1117GS-5.0 | Package_TO_SOT_SMD:SOT-223 | 1
19 | C12, C13 | 10uF 50V | Capacitor_SMD:C_0805_2012Metric_Pad1.15x1.40mm_HandSolder | 2
20 | U2 | LM1117GS-3.3 | Package_TO_SOT_SMD:SOT-223 | 1
21 | D1 | VS-60EPF06-M3 | Package_TO_SOT_THT:TO-247-2_Vertical | 1
22 | C4, C5, C8, C11 | 0.22uF 630V | Capacitor_SMD:C_2220_5650Metric_Pad1.97x5.40mm_HandSolder | 4
23 | C1 | 2uF 630V | Capacitor_THT:C_Rect_L31.5mm_W13.0mm_P27.50mm_MKS4 | 1
24 | R2 | 10k Ohm, 1% | Resistor_SMD:R_0805_2012Metric_Pad1.15x1.40mm_HandSolder | 1
25 | Q1 | HGTG20N60A4 | Package_TO_SOT_THT:TO-247-3_Vertical | 1
26 | D8 | TMA1515S | TRACO:TMA1515S | 1